## Hoja 1
DMX020 | m² | Demolición de piso exterior de hormigón.
Demolición de piso exterior de hormigón en masa, mediante retroexcavadora con martillo rompedor, y carga mecánica sobre camión o contenedor. El precio no incluye la demolición de la base soporte.
Rubro |  | Unidad | Descripción | Cantidad | Costo unitario | Costo parcial
1 |  |  | Equipo y maquinaria
mq01exn050c |  | h | Retroexcavadora sobre neumáticos, de 85 kW, con martillo rompedor. | 0.15 | 79.79 | 11.97
mq01ret010 |  | h | Miniretrocargadora sobre neumáticos de 15 kW. | 0.05 | 50.27 | 2.51
|  |  |  | Subtotal equipo y maquinaria: |  | 14.48
2 |  |  | Mano de obra
mo112 |  | h | Peón especializado. | 0.168 | 6.97 | 1.17
|  |  |  | Subtotal mano de obra: |  | 1.17
3 |  |  | Herramienta menor
|  | % | Herramienta menor | 2 | 15.65 | 0.31
|  |  |  | Costos directos (1+2+3): |  | 15.96