## Hoja 1
DQA010 | m² | Demolición completa de cubierta plana transitable, no ventilada.
Demolición completa de cubierta plana transitable, no ventilada, con piso flotante de baldosas sobre soportes; con martillo neumático, sin afectar a la estabilidad de los elementos constructivos contiguos, y carga manual sobre camión o contenedor. El precio incluye la demolición de todas las capas que componen la cubierta, incluyendo la capa de formación de pendientes y la demolición de los sumideros.
Rubro |  |  | Unidad | Descripción | Cantidad | Costo unitario | Costo parcial
1 |  |  |  | Equipo y maquinaria
mq05mai030 |  |  | h | Martillo neumático. | 0.1 | 5.01 | 0.5
mq05pdm110 |  |  | h | Compresor portátil diesel media presión 10 m³/min. | 0.1 | 8.5 | 0.85
[5 empty] | Subtotal equipo y maquinaria: |  | 1.35
2 |  |  |  | Mano de obra
mo112 |  |  | h | Peón especializado. | 0.112 | 6.67 | 0.75
mo113 |  |  | h | Peón de albañil. | 0.886 | 6.56 | 5.81
[5 empty] | Subtotal mano de obra: |  | 6.56
3 |  |  |  | Herramienta menor
|  |  | % | Herramienta menor | 2 | 7.91 | 0.16
[5 empty] | Costos directos (1+2+3): |  | 8.07