## Hoja 1
DQC070 | m² | Desmontaje de cobertura de zinc en cubierta inclinada.
Desmontaje de cobertura de bandeja de zinc, colocada mecánicamente sobre tablero de madera a menos de 20 m de altura, en cubierta inclinada a dos aguas con una pendiente media del 47%; con medios manuales, y carga manual sobre camión o contenedor. El precio incluye el desmontaje de los elementos de fijación, de los remates, de los canales y de las bajantes.
Rubro |  |  | Unidad | Descripción | Cantidad | Costo unitario | Costo parcial
1 |  |  |  | Mano de obra
mo113 |  |  | h | Peón de albañil. | 0.297 | 6.85 | 2.03
[5 empty] | Subtotal mano de obra: |  | 2.03
2 |  |  |  | Herramienta menor
|  |  | % | Herramienta menor | 2 | 2.03 | 0.04
[5 empty] | Costos directos (1+2): |  | 2.07