## Hoja 1
DRS015 | m² | Demolición de piso de cemento.
Demolición de piso existente en el interior del edificio, de baldosas de cemento, con medios manuales, sin deteriorar los elementos constructivos contiguos, y carga manual sobre camión o contenedor. El precio incluye el picado del material adhesivo adherido al soporte, pero no incluye la demolición de la base soporte.
Rubro |  |  | Unidad | Descripción | Cantidad | Costo unitario | Costo parcial
1 |  |  |  | Mano de obra
mo112 |  |  | h | Peón especializado. | 0.294 | 6.67 | 1.96
mo113 |  |  | h | Peón de albañil. | 0.353 | 6.56 | 2.32
[5 empty] | Subtotal mano de obra: |  | 4.28
2 |  |  |  | Herramienta menor
|  |  | % | Herramienta menor | 2 | 4.28 | 0.09
[5 empty] | Costos directos (1+2): |  | 4.37