## Hoja 1
DSM010 | Ud | Desmontaje de artefacto sanitario.
Desmontaje de bañera acrílica, con medios manuales, y recuperación, acopio y montaje del material en el mismo emplazamiento, siendo el orden de ejecución del proceso inverso al de su instalación, sin afectar a la estabilidad de los elementos constructivos a los que pueda estar sujeta, y carga manual sobre camión o contenedor. El precio incluye el desmontaje de la grifería y de los accesorios.
Rubro |  |  | Unidad | Descripción | Cantidad | Costo unitario | Costo parcial
1 |  |  |  | Materiales
mt30www010 |  |  | Ud | Material auxiliar para instalación de artefacto sanitario. | 1 | 2.4 | 2.4
[5 empty] | Subtotal materiales: |  | 2.4
2 |  |  |  | Mano de obra
mo008 |  |  | h | Plomero. | 1.884 | 11.41 | 21.5
mo113 |  |  | h | Peón de albañil. | 2.063 | 6.85 | 14.13
[5 empty] | Subtotal mano de obra: |  | 35.63
3 |  |  |  | Herramienta menor
|  |  | % | Herramienta menor | 2 | 38.03 | 0.76
[5 empty] | Costos directos (1+2+3): |  | 38.79