## Hoja 1
EAE140 | Ud |  | Peldaño de lámina perforada.
Peldaño recto de 700x250 mm, de lámina perforada de acero galvanizado, con perforaciones redondas al tresbolillo 60°, R2 T3, de 2 mm de diámetro y 3 mm de distancia entre centros de dos perforaciones contiguas, de 2 mm de espesor y con un 40% de la superficie perforada, con los bordes largos doblados en U de 25x25 mm, con uniones soldadas en obra, sobre zanca metálica de escalera. El precio incluye las soldaduras.
Rubro |  | Unidad |  | Descripción | Cantidad | Costo unitario | Costo parcial
1 |  |  |  | Materiales
mt26aha030a |  | Ud |  | Peldaño recto de 700x250 mm, de lámina perforada de acero galvanizado, con perforaciones redondas al tresbolillo 60°, R2 T3, de 2 mm de diámetro y 3 mm de distancia entre centros de dos perforaciones contiguas, de 2 mm de espesor y con un 40% de la superficie perforada, con los bordes largos doblados en U de 25x25 mm. | 1 | 46.35 | 46.35
[5 empty] | Subtotal materiales: |  | 46.35
2 |  |  |  | Equipo y maquinaria
mq08sol020 |  | h |  | Equipo y elementos auxiliares para soldadura eléctrica. | 0.135 | 3.75 | 0.51
[5 empty] | Subtotal equipo y maquinaria: |  | 0.51
3 |  |  |  | Mano de obra
mo047 |  | h |  | Montador de estructura metálica. | 0.151 | 11.55 | 1.74
mo094 |  | h |  | Ayudante montador de estructura metálica. | 0.151 | 7.41 | 1.12
[5 empty] | Subtotal mano de obra: |  | 2.86
4 |  |  |  | Herramienta menor
|  | % |  | Herramienta menor | 2 | 49.72 | 0.99
Coste de mantenimiento decenal: $ 29,39 en los primeros 10 años. |  |  |  |  | Costos directos (1+2+3+4): |  | 50.71