## Hoja 1
EAF010 | m² |  | Losa de viguetas metálicas.
Losa de 25 = 20+5 cm de canto, compuesto de: viguetas de acero laminado en caliente A 36, en perfiles simples; bovedilla cerámica, 60x25x20 cm; capa de compresión de hormigón armado de 5 cm de espesor, realizada con hormigón f'c=210 kg/cm² (21 MPa), clase de exposición F0 S0 P0 C0, tamaño máximo del agregado 12,5 mm, consistencia blanda, preparado en obra, y vaciado con medios manuales, volumen de hormigón 0,08 m³/m², acero Grado 60 (fy=4200 kg/cm²) en zona de refuerzo de negativos, cuantía 1,8 kg/m³, y malla electrosoldada 15x15 cm y Ø 3,5-3,5 mm, como armadura de reparto; montaje y desmontaje del sistema de encofrado. El precio incluye el figurado del acero (corte y doblado) en el taller de fabricación, en obra, el armado en el lugar definitivo de su colocación en obra, las soldaduras, los cortes, los despuntes, las piezas especiales, los casquillos y los elementos auxiliares de montaje.
Rubro |  | Unidad |  | Descripción | Cantidad | Costo unitario | Costo parcial
1 |  |  |  | Materiales
mt08evm010 |  | m² |  | Sistema de encofrado parcial de madera, recuperable, para ejecución de macizados de apoyos en losas de viguetas metálicas y bovedillas, debidamente apuntalado, amortizable en 50 usos, hasta 4,5 m de altura. | 0.1 | 30.58 | 3.06
mt07bce010e |  | Ud |  | Bovedilla cerámica, 60x25x20 cm. Incluso piezas especiales. | 6 | 1.98 | 11.88
mt07ala000ab |  | kg |  | Acero laminado A 36, en perfiles laminados en caliente, según ASTM A 36, piezas simples, para aplicaciones estructurales, acabado con imprimación antioxidante. Trabajado y montado en taller, para colocar con uniones soldadas en obra. | 13 | 1.91 | 24.83
mt07aco060d |  | kg |  | Acero en barras corrugadas, Grado 60 (fy=4200 kg/cm²), de varios diámetros, según NTE-INEN-2167 y ASTM A 706. | 1.8 | 1.45 | 2.61
mt08var050 |  | kg |  | Alambre galvanizado para atar, de 1,30 mm de diámetro. | 0.022 | 1.84 | 0.04
mt07ame040b |  | m² |  | Malla electrosoldada con alambres longitudinales y transversales de 3,5 mm de diámetro espaciados 15x15 cm, según NTE-INEN-2209 y ASTM A 497. | 1.1 | 1.43 | 1.57
mt08aaa010a |  | m³ |  | Agua. | 0.019 | 1.84 | 0.03
mt01arg000c |  | m³ |  | Arena cribada. | 0.044 | 8.15 | 0.36
mt01arg001ce |  | m³ |  | Agregado grueso homogeneizado, de tamaño máximo 12,5 mm. | 0.044 | 13.58 | 0.6
mt08cem000c |  | kg |  | Cemento gris en sacos. | 34.243 | 0.17 | 5.82
mt08adt030 |  | l |  | Aditivo plastificante para la reducción del agua de amasado del hormigón. | 0.171 | 2.74 | 0.47
[5 empty] | Subtotal materiales: |  | 51.27
2 |  |  |  | Equipo y maquinaria
mq06hor010 |  | h |  | Concretera eléctrica con una capacidad de amasado de 160 l. | 0.048 | 3.78 | 0.18
mq08sol010 |  | h |  | Equipo de oxicorte, con acetileno como combustible y oxígeno como comburente. | 0.01 | 9.05 | 0.09
mq08sol020 |  | h |  | Equipo y elementos auxiliares para soldadura eléctrica. | 0.015 | 3.75 | 0.06
[5 empty] | Subtotal equipo y maquinaria: |  | 0.33
3 |  |  |  | Mano de obra
mo047 |  | h |  | Montador de estructura metálica. | 0.084 | 11.07 | 0.93
mo094 |  | h |  | Ayudante montador de estructura metálica. | 0.084 | 7.09 | 0.6
mo044 |  | h |  | Encofrador. | 0.065 | 11.07 | 0.72
mo091 |  | h |  | Ayudante encofrador. | 0.065 | 7.09 | 0.46
mo043 |  | h |  | Fierrero. | 0.049 | 11.07 | 0.54
mo090 |  | h |  | Ayudante fierrero. | 0.051 | 7.09 | 0.36
mo113 |  | h |  | Peón de albañil. | 0.094 | 6.56 | 0.62
mo112 |  | h |  | Peón especializado. | 0.099 | 6.67 | 0.66
mo045 |  | h |  | Maestro de estructura mayor, en el proceso de hormigonado. | 0.029 | 11.07 | 0.32
mo092 |  | h |  | Ayudante estructurista, en el proceso de hormigonado. | 0.112 | 7.09 | 0.79
[5 empty] | Subtotal mano de obra: |  | 6
4 |  |  |  | Herramienta menor
|  | % |  | Herramienta menor | 2 | 57.6 | 1.15
Coste de mantenimiento decenal: $ 1,76 en los primeros 10 años. |  |  |  |  | Costos directos (1+2+3+4): |  | 58.75