## Hoja 1
EAP010 | kg |  | Acero en perfiles conformados en frío.
Acero A 36, en elementos estructurales formados por piezas simples de perfiles conformados en frío, acabado con dos manos de imprimación antioxidante, colocados con uniones atornilladas en obra, a una altura de hasta 3 m. El precio incluye los tornillos, los cortes, los despuntes, las piezas especiales, los casquillos y los elementos auxiliares de montaje.
Rubro |  | Unidad |  | Descripción | Cantidad | Costo unitario | Costo parcial
1 |  |  |  | Materiales
mt07ali000i |  | kg |  | Acero A 36, en perfiles conformados en frío, según ASTM A 36, piezas simples, para aplicaciones estructurales. Trabajado y montado en taller, para colocar con uniones atornilladas en obra. | 1 | 2.49 | 2.49
[5 empty] | Subtotal materiales: |  | 2.49
2 |  |  |  | Mano de obra
mo047 |  | h |  | Montador de estructura metálica. | 0.013 | 10.75 | 0.14
mo094 |  | h |  | Ayudante montador de estructura metálica. | 0.013 | 6.89 | 0.09
[5 empty] | Subtotal mano de obra: |  | 0.23
3 |  |  |  | Herramienta menor
|  | % |  | Herramienta menor | 2 | 2.72 | 0.05
Coste de mantenimiento decenal: $ 0,08 en los primeros 10 años. |  |  |  |  | Costos directos (1+2+3): |  | 2.77