## Hoja 1
EAP020 | kg |  | Acero en perfiles laminados en caliente.
Acero S275J0H, en elementos estructurales formados por piezas simples de perfiles huecos laminados en caliente de las series redondo, cuadrado o rectangular, acabado galvanizado en caliente, colocados con uniones soldadas en obra, a una altura de hasta 3 m. El precio incluye las soldaduras, los cortes, los despuntes, las piezas especiales, los casquillos y los elementos auxiliares de montaje.
Rubro |  | Unidad |  | Descripción | Cantidad | Costo unitario | Costo parcial
1 |  |  |  | Materiales
mt07ala005e |  | kg |  | Acero S275J0H, en perfiles huecos acabados en caliente, piezas simples, para aplicaciones estructurales, de las series redondo, cuadrado o rectangular, acabado galvanizado en caliente. Trabajado y montado en taller, para colocar con uniones soldadas en obra. | 1 | 3.72 | 3.72
[5 empty] | Subtotal materiales: |  | 3.72
2 |  |  |  | Equipo y maquinaria
mq08sol020 |  | h |  | Equipo y elementos auxiliares para soldadura eléctrica. | 0.015 | 3.72 | 0.06
[5 empty] | Subtotal equipo y maquinaria: |  | 0.06
3 |  |  |  | Mano de obra
mo047 |  | h |  | Montador de estructura metálica. | 0.017 | 10.75 | 0.18
mo094 |  | h |  | Ayudante montador de estructura metálica. | 0.017 | 6.89 | 0.12
[5 empty] | Subtotal mano de obra: |  | 0.3
4 |  |  |  | Herramienta menor
|  | % |  | Herramienta menor | 2 | 4.08 | 0.08
Coste de mantenimiento decenal: $ 0,12 en los primeros 10 años. |  |  |  |  | Costos directos (1+2+3+4): |  | 4.16