## Hoja 1
EAS010 | kg |  |  | Acero en columnas.
Acero S235JR en columnas, con piezas empresilladas formadas por perfiles laminados en caliente de las series IPN, IPE, UPN, HEA, HEB o HEM con uniones soldadas.
Descompuesto |  | Ud | Descomposición |  | Rend. | p.s. | Precio partida
mt07ala010d |  | kg | Acero laminado S235JR, en perfiles laminados en caliente, piezas empresilladas, para aplicaciones estructurales. |  | 1.05 | 1.16 | 1.22
mt27pfi010 |  | l | Imprimación de secado rápido, formulada con resinas alquídicas modificadas y fosfato de zinc. |  | 0.05 | 6.22 | 0.31
mq08sol020 |  | h | Equipo y elementos auxiliares para soldadura eléctrica. |  | 0.015 | 3.02 | 0.05
mo042 |  | h | Montador de estructura metálica. |  | 0.028 | 5.07 | 0.14
mo085 |  | h | Ayudante montador de estructura metálica. |  | 0.028 | 3.57 | 0.1
|  | % | Medios auxiliares |  | 2 | 1.82 | 0.04
|  | % | Costes indirectos |  | 3 | 1.86 | 0.06
Coste de mantenimiento decenal: $ 0,06 en los primeros 10 años. | [5 empty] | Total: | 1.92