## Hoja 1
EFM010 | m³ |  | Muro de mampostería, de ladrillo cerámico.
Muro de 1 pie de espesor de mampostería de ladrillo cerámico visto macizo de elaboración mecánica, color rojo, 24x11,5x5 cm, con juntas horizontales y verticales de 20 mm de espesor, junta rehundida, recibida con mortero de cemento confeccionado en obra, con 250 kg/m³ de cemento, color gris, dosificación 1:6, suministrado en sacos.
Rubro |  | Unidad |  | Descripción | Cantidad | Costo unitario | Costo parcial
1 |  |  |  | Materiales
mt05mmq010a |  | Ud |  | Ladrillo cerámico visto macizo de elaboración mecánica, color rojo, 24x11,5x5 cm, densidad 1300 kg/m³. | 481.25 | 0.78 | 375.38
mt08aaa010a |  | m³ |  | Agua. | 0.065 | 1.83 | 0.12
mt01arg005a |  | t |  | Arena de cantera, para mortero preparado en obra. | 0.529 | 24.41 | 12.91
mt08cem000c |  | kg |  | Cemento gris en sacos. | 81.9 | 0.17 | 13.92
[5 empty] | Subtotal materiales: |  | 402.33
2 |  |  |  | Equipo y maquinaria
mq06hor010 |  | h |  | Concretera eléctrica con una capacidad de amasado de 160 l. | 0.228 | 3.75 | 0.86
[5 empty] | Subtotal equipo y maquinaria: |  | 0.86
3 |  |  |  | Mano de obra
mo021 |  | h |  | Albañil especializado en trabajos de mampostería. | 8.608 | 10.34 | 89.01
mo114 |  | h |  | Peón de albañil especializado en trabajos de mampostería. | 4.304 | 6.38 | 27.46
[5 empty] | Subtotal mano de obra: |  | 116.47
4 |  |  |  | Herramienta menor
|  | % |  | Herramienta menor | 2 | 519.66 | 10.39
[5 empty] | Costos directos (1+2+3+4): |  | 530.05