## Hoja 1
EHE015 | m² |  | Sistema de encofrado para losa de escalera.
Montaje y desmontaje de sistema de encofrado para formación de losa de escalera de hormigón armado, con acabado para revestir en su cara inferior y laterales, con peldañeado de hormigón, en planta de hasta 3 m de altura libre, formado por: superficie encofrante de tablones de madera de pino, amortizables en 10 usos; estructura soporte horizontal de tablones de madera de pino, amortizables en 10 usos y estructura soporte vertical de puntales metálicos, amortizables en 150 usos. Incluso líquido desencofrante, para evitar la adherencia del hormigón al encofrado.
Rubro |  | Unidad |  | Descripción | Cantidad | Costo unitario | Costo parcial
1 |  |  |  | Materiales
mt50spa052b |  | m |  | Tablón de madera de pino, de 20x7,2 cm. | 0.75 | 7.74 | 5.81
mt08eve020 |  | m² |  | Sistema de encofrado para formación de peldañeado en losas inclinadas de escalera de hormigón armado, con puntales y tableros de madera. | 0.2 | 21.29 | 4.26
mt50spa081a |  | Ud |  | Puntal metálico telescópico, de hasta 3 m de altura. | 0.016 | 23.56 | 0.38
mt08cim030b |  | m³ |  | Madera de pino. | 0.003 | 434.89 | 1.3
mt08var060 |  | kg |  | Puntas de acero de 20x100 mm. | 0.04 | 10.7 | 0.43
mt08dba010b |  | l |  | Agente desmoldeante, a base de aceites especiales, emulsionable en agua, para encofrados metálicos, fenólicos o de madera. | 0.03 | 2.21 | 0.07
[5 empty] | Subtotal materiales: |  | 12.25
2 |  |  |  | Mano de obra
mo044 |  | h |  | Encofrador. | 0.953 | 11.55 | 11.01
mo091 |  | h |  | Ayudante encofrador. | 0.953 | 7.41 | 7.06
[5 empty] | Subtotal mano de obra: |  | 18.07
3 |  |  |  | Herramienta menor
|  | % |  | Herramienta menor | 2 | 30.32 | 0.61
[5 empty] | Costos directos (1+2+3): |  | 30.93