## Hoja 1
EMC035 | m³ |  | Correa de madera aserrada.
Correa de madera aserrada de pino, de 70x140 mm de sección, con acabado cepillado; fijada sobre las cerchas con tornillos de cabeza avellanada, de acero al carbono.
Rubro |  | Unidad |  | Descripción | Cantidad | Costo unitario | Costo parcial
1 |  |  |  | Materiales
mt07mee101ge |  | m³ |  | Madera aserrada de pino para correas, de hasta 5 m de longitud, de 70x140 mm de sección, con acabado cepillado. | 1 | 678.19 | 678.19
mt07emr118lb |  | Ud |  | Tornillo de cabeza avellanada, de 6 mm de diámetro y 120 mm de longitud, de acero al carbono, con tratamiento superficial a base de resina epoxi, para clases de servicio 1, 2 y 3. | 583.09 | 0.72 | 419.82
[5 empty] | Subtotal materiales: |  | 1098.01
2 |  |  |  | Mano de obra
mo048 |  | h |  | Montador de estructura de madera. | 25.321 | 11.55 | 292.46
mo095 |  | h |  | Ayudante montador de estructura de madera. | 12.66 | 7.41 | 93.81
[5 empty] | Subtotal mano de obra: |  | 386.27
3 |  |  |  | Herramienta menor
|  | % |  | Herramienta menor | 2 | 1484.28 | 29.69
Coste de mantenimiento decenal: $ 211,96 en los primeros 10 años. |  |  |  |  | Costos directos (1+2+3): |  | 1513.97