## Hoja 1
EMP020 | Ud |  | Porche de madera.
Porche de madera laminada de abeto tratada en autoclave, de 3550x2950x2100 mm.
Rubro |  | Unidad |  | Descripción | Cantidad | Costo unitario | Costo parcial
1 |  |  |  | Materiales
mt07emo020a |  | Ud |  | Porche de madera laminada de abeto tratada en autoclave, de 3550x2950x2100 mm y 10,5 m² de superficie, incluso accesorios, piezas especiales, elementos de anclaje y barniz para tratamiento de protección. | 1 | 2631.78 | 2631.78
[5 empty] | Subtotal materiales: |  | 2631.78
2 |  |  |  | Mano de obra
mo048 |  | h |  | Montador de estructura de madera. | 1.682 | 11.07 | 18.62
mo095 |  | h |  | Ayudante montador de estructura de madera. | 1.682 | 7.09 | 11.93
[5 empty] | Subtotal mano de obra: |  | 30.55
3 |  |  |  | Herramienta menor
|  | % |  | Herramienta menor | 2 | 2662.33 | 53.25
Coste de mantenimiento decenal: $ 1.276,32 en los primeros 10 años. |  |  |  |  | Costos directos (1+2+3): |  | 2715.58