## Hoja 1
EMR020 |  | m³ | Dintel de madera aserrada.
Dintel de madera aserrada de pino insigne (Pinus radiata), de 10x10 a 15x30 cm de sección y hasta 6 m de longitud, clase resistente C16, protección de la madera con clase de penetración NP3, trabajada en taller.
Rubro | Unidad | Descripción |  | Cantidad | Costo unitario | Costo parcial
1 |  | Materiales
mt07mee050t | m³ | Madera aserrada de pino insigne (Pinus radiata) con acabado cepillado, para dintel de 10x10 a 15x30 cm de sección y hasta 6 m de longitud, para aplicaciones estructurales, clase resistente C16 y protección frente a agentes bióticos que se corresponde con la clase de penetración NP3 (6 mm en las caras laterales de la albura), trabajada en taller. |  | 1 | 465.55 | 465.55
|  |  |  | Subtotal materiales: |  | 465.55
2 |  | Mano de obra
mo017 | h | Carpintero. |  | 9.806 | 4.26 | 41.77
mo058 | h | Ayudante carpintero. |  | 4.903 | 2.66 | 13.04
|  |  |  | Subtotal mano de obra: |  | 54.81
3 |  | Herramienta menor
| % | Herramienta menor |  | 2 | 520.36 | 10.41
Coste de mantenimiento decenal: $ 90,23 en los primeros 10 años. |  |  |  | Costos directos (1+2+3): |  | 530.77