## Hoja 1
EPE010 | m² |  | Tramo de escalera prefabricado.
Tramo de escalera prefabricado de hormigón armado o pretensado, fck=35 N/mm², con escalones de 35x17 cm como máximo, y superficie superior acabada con corindón.
Rubro |  | Unidad |  | Descripción | Cantidad | Costo unitario | Costo parcial
1 |  |  |  | Materiales
mt07gpf020 |  | m² |  | Tramo de escalera prefabricado de hormigón armado o pretensado, fck=35 N/mm², con escalones de 35x17 cm como máximo, y superficie superior acabada con corindón. | 1 | 100.45 | 100.45
[5 empty] | Subtotal materiales: |  | 100.45
2 |  |  |  | Equipo y maquinaria
mq07gte010b |  | h |  | Grúa autopropulsada de brazo telescópico con una capacidad de elevación de 20 t y 20 m de altura máxima de trabajo. | 0.25 | 69.97 | 17.49
[5 empty] | Subtotal equipo y maquinaria: |  | 17.49
3 |  |  |  | Mano de obra
mo046 |  | h |  | Montador de estructura prefabricada de hormigón. | 0.392 | 11.07 | 4.34
mo093 |  | h |  | Ayudante montador de estructura prefabricada de hormigón. | 0.392 | 7.09 | 2.78
[5 empty] | Subtotal mano de obra: |  | 7.12
4 |  |  |  | Herramienta menor
|  | % |  | Herramienta menor | 2 | 125.06 | 2.5
Coste de mantenimiento decenal: $ 10,20 en los primeros 10 años. |  |  |  |  | Costos directos (1+2+3+4): |  | 127.56