## Hoja 1
EPI010 | Ud | Vigueta prefabricada de hormigón pretensado, imitación madera.
Vigueta prefabricada de hormigón pretensado, de 16x9x400 cm, con terminación recta en ambos extremos, con barras de acero para pretensar, de 5 mm de diámetro, con un momento flector máximo de 12 kN·m, acabado imitación madera, con una mano de lasur.
Rubro |  | Unidad | Descripción | Cantidad | Costo unitario | Costo parcial
1 |  |  | Materiales
mt07pha075ag |  | Ud | Vigueta prefabricada de hormigón pretensado, de 16x9x400 cm, con terminación recta en ambos extremos, con barras de acero para pretensar, de 5 mm de diámetro, con un momento flector máximo de 12 kN·m, acabado imitación madera, con una mano de lasur. | 1 | 236.59 | 236.59
|  |  |  | Subtotal materiales: |  | 236.59
2 |  |  | Mano de obra
mo020 |  | h | Albañil. | 0.224 | 10.64 | 2.38
mo113 |  | h | Peón de albañil. | 0.493 | 6.56 | 3.23
|  |  |  | Subtotal mano de obra: |  | 5.61
3 |  |  | Herramienta menor
|  | % | Herramienta menor | 2 | 242.2 | 4.84
Coste de mantenimiento decenal: $ 12,85 en los primeros 10 años. |  |  |  | Costos directos (1+2+3): |  | 247.04