## Hoja 1
EPV010 | m | Viga prefabricada de hormigón armado.
Viga prefabricada de hormigón armado tipo T invertida, de 30 cm de anchura de alma, 30 cm de altura de talón, 45 cm de anchura total y 45 cm de altura total, con un momento flector máximo de 360 kN·m.
Rubro |  |  | Unidad | Descripción | Cantidad | Costo unitario | Costo parcial
1 |  |  |  | Materiales
mt07pha030aaaa1 |  |  | m | Viga prefabricada de hormigón armado tipo T invertida, de 30 cm de anchura de alma, 30 cm de altura de talón, 45 cm de anchura total y 45 cm de altura total, con un momento flector máximo de 360 kN·m. | 1 | 276.64 | 276.64
[5 empty] | Subtotal materiales: |  | 276.64
2 |  |  |  | Equipo y maquinaria
mq07gte010c |  |  | h | Grúa autopropulsada de brazo telescópico con una capacidad de elevación de 30 t y 27 m de altura máxima de trabajo. | 0.05 | 82.25 | 4.11
[5 empty] | Subtotal equipo y maquinaria: |  | 4.11
3 |  |  |  | Mano de obra
mo046 |  |  | h | Montador de estructura prefabricada de hormigón. | 0.056 | 11.07 | 0.62
mo093 |  |  | h | Ayudante montador de estructura prefabricada de hormigón. | 0.112 | 7.09 | 0.79
[5 empty] | Subtotal mano de obra: |  | 1.41
4 |  |  |  | Herramienta menor
|  |  | % | Herramienta menor | 2 | 282.16 | 5.64
Coste de mantenimiento decenal: $ 20,15 en los primeros 10 años. |  |  |  |  | Costos directos (1+2+3+4): |  | 287.8