## Hoja 1
FCY010 |  |  | Ud | Carpintería exterior de aluminio "CORTIZO".
Carpintería de aluminio, anodizado natural, para conformado de ventana abisagrada practicable de apertura hacia el interior "CORTIZO", de 120x120 cm, sistema 2000 Canal Europeo, "CORTIZO", formada por dos hojas, y con premarco. Compacto incorporado (monoblock), persiana de lamas de PVC, con accionamiento manual mediante cinta y recogedor.
Descompuesto | Ud | Descomposición |  |  | Rend. | Precio unitario | Precio partida
mt25pfz040l | m | Premarco de perfil de aluminio en bruto, sistema 2000, "CORTIZO". |  |  | 4.8 | 2.44 | 11.71
mt25pfz010waas | m | Perfil de aluminio anodizado natural, para conformado de marco de ventana, sistema 2000 Canal Europeo, "CORTIZO", incluso junta central de estanqueidad, con el sello EWAA-EURAS, que garantiza el espesor y la calidad del proceso de anodizado. |  |  | 4.8 | 4.34 | 20.83
mt25pfz015las | m | Perfil de aluminio anodizado natural, para conformado de hoja de ventana, sistema 2000, "CORTIZO", incluso juntas de estanqueidad de la hoja y junta exterior del acristalamiento, con el sello EWAA-EURAS, que garantiza el espesor y la calidad del proceso de anodizado. |  |  | 6.94 | 5.83 | 40.46
mt25pfz020las | m | Perfil de aluminio anodizado natural, para conformado de junquillo, sistema 2000, "CORTIZO", incluso junta cuña de acristalamiento y parte proporcional de grapas, con el sello EWAA-EURAS, que garantiza el espesor y la calidad del proceso de anodizado. |  |  | 6.21 | 2.06 | 12.79
mt25pfz025las | m | Perfil de aluminio anodizado natural, para conformado de inversora, sistema 2000, "CORTIZO", incluso junta central de estanqueidad, con el sello EWAA-EURAS, que garantiza el espesor y la calidad del proceso de anodizado. |  |  | 1.06 | 5.07 | 5.37
mt15sja100 | Ud | Cartucho de masilla de silicona neutra. |  |  | 0.168 | 5.11 | 0.86
mt25pfx200eb | Ud | Kit compuesto por escuadras, tapas de condensación y salida de agua, y herrajes de ventana practicable de apertura hacia el interior de dos hojas. |  |  | 1 | 24.3 | 24.3
mt25pco015aa | m² | Persiana de lamas enrollables de PVC, accionamiento manual mediante cinta y recogedor, en carpintería de aluminio, incluso compacto incorporado (monoblock). |  |  | 1.584 | 26.73 | 42.34
mt25pfz170u | m | Guía de persiana de aluminio anodizado natural, "CORTIZO" con el sello EWAA-EURAS, que garantiza el espesor y la calidad del proceso de anodizado. |  |  | 2.4 | 11.86 | 28.46
mo017 | h | Cerrajero. |  |  | 3.82 | 6.74 | 25.75
mo057 | h | Ayudante cerrajero. |  |  | 3.856 | 4.67 | 18.01
| % | Medios auxiliares |  |  | 2 | 230.88 | 4.62
| % | Costes indirectos |  |  | 3 | 235.5 | 7.07
Coste de mantenimiento decenal: $ 26,68 en los primeros 10 años. | [5 empty] | Total: | 242.57