## Hoja 1
FDD250 | m |  | Barandilla de hueco, de acero.
Barandilla metálica de tubo hueco de acero laminado en frío de 90 cm de altura, con bastidor sencillo y montantes y barrotes verticales, para hueco poligonal de losa, fijada mediante anclaje mecánico de expansión.
Rubro |  | Unidad |  | Descripción | Cantidad | Costo unitario | Costo parcial
1 |  |  |  | Materiales
mt26aaa023a |  | Ud |  | Anclaje mecánico con taco de expansión de acero galvanizado, tuerca y arandela. | 2 | 1.97 | 3.94
mt26dbe010j |  | m |  | Barandilla metálica de tubo hueco de acero laminado en frío de 90 cm de altura, con bastidor sencillo formado por barandal superior de 100x40x2 mm, que hace de pasamanos, y barandal inferior de 80x40x2 mm; montantes verticales de 80x40x2 mm dispuestos cada 120 cm y barrotes verticales de 20x20x1 mm, colocados cada 12 cm y soldados entre sí, para hueco poligonal de losa. | 1 | 122.15 | 122.15
[5 empty] | Subtotal materiales: |  | 126.09
2 |  |  |  | Equipo y maquinaria
mq08sol020 |  | h |  | Equipo y elementos auxiliares para soldadura eléctrica. | 0.1 | 3.75 | 0.38
[5 empty] | Subtotal equipo y maquinaria: |  | 0.38
3 |  |  |  | Mano de obra
mo018 |  | h |  | Cerrajero. | 0.605 | 10.78 | 6.52
mo059 |  | h |  | Ayudante cerrajero. | 0.381 | 6.83 | 2.6
[5 empty] | Subtotal mano de obra: |  | 9.12
4 |  |  |  | Herramienta menor
|  | % |  | Herramienta menor | 2 | 135.59 | 2.71
Coste de mantenimiento decenal: $ 6,92 en los primeros 10 años. |  |  |  |  | Costos directos (1+2+3+4): |  | 138.3