## Hoja 1
FDR020 | m² |  | Reja de aluminio.
Reja de aluminio anodizado natural compuesta por barrotes verticales de 30x15 mm, con 12 cm de separación y fijados a bastidor de 40x25 mm, montaje mediante anclaje mecánico con tacos de nylon y tornillos de acero.
Rubro |  | Unidad |  | Descripción | Cantidad | Costo unitario | Costo parcial
1 |  |  |  | Materiales
mt25rej010a |  | m² |  | Reja de aluminio anodizado natural, formada por barrotes verticales de 30x15 mm, cada 12 cm, fijados a bastidor de 40x25 mm. | 1 | 112 | 112
mt26aaa033a |  | Ud |  | Anclaje mecánico con taco de nylon y tornillo de acero galvanizado, de cabeza avellanada. | 4 | 0.39 | 1.56
[5 empty] | Subtotal materiales: |  | 113.56
2 |  |  |  | Mano de obra
mo018 |  | h |  | Cerrajero. | 0.28 | 10.78 | 3.02
mo059 |  | h |  | Ayudante cerrajero. | 0.224 | 6.83 | 1.53
[5 empty] | Subtotal mano de obra: |  | 4.55
3 |  |  |  | Herramienta menor
|  | % |  | Herramienta menor | 2 | 118.11 | 2.36
Coste de mantenimiento decenal: $ 8,43 en los primeros 10 años. |  |  |  |  | Costos directos (1+2+3): |  | 120.47