## Hoja 1
FFQ010 | m² | Hoja de partición interior, de mampostería de ladrillo cerámico para revestir.
Hoja de partición interior, de 7 cm de espesor, de mampostería de ladrillo cerámico hueco doble, para revestir, 33x16x7 cm, con juntas horizontales y verticales de 10 mm de espesor, recibida con mortero de cemento confeccionado en obra, con 250 kg/m³ de cemento, color gris, dosificación 1:6, suministrado en sacos.
Rubro |  | Unidad | Descripción | Cantidad | Costo unitario | Costo parcial
1 |  |  | Materiales
mt04lvc010g |  | Ud | Ladrillo cerámico hueco doble, para revestir, 33x16x7 cm, densidad 810 kg/m³. | 18 | 0.6 | 10.8
mt08aaa010a |  | m³ | Agua. | 0.004 | 1.84 | 0.01
mt01arg005a |  | t | Arena de cantera, para mortero preparado en obra. | 0.01 | 24.5 | 0.25
mt08cem000c |  | kg | Cemento gris en sacos. | 1.588 | 0.17 | 0.27
|  |  |  | Subtotal materiales: |  | 11.33
2 |  |  | Equipo y maquinaria
mq06hor010 |  | h | Concretera eléctrica con una capacidad de amasado de 160 l. | 0.004 | 3.78 | 0.02
|  |  |  | Subtotal equipo y maquinaria: |  | 0.02
3 |  |  | Mano de obra
mo021 |  | h | Albañil especializado en trabajos de mampostería. | 0.392 | 11.11 | 4.36
mo114 |  | h | Peón de albañil especializado en trabajos de mampostería. | 0.267 | 6.85 | 1.83
|  |  |  | Subtotal mano de obra: |  | 6.19
4 |  |  | Herramienta menor
|  | % | Herramienta menor | 2 | 17.54 | 0.35
Coste de mantenimiento decenal: $ 0,36 en los primeros 10 años. |  |  |  | Costos directos (1+2+3+4): |  | 17.89