## Hoja 1
FOA010 | Ud |  | Mampara de acero.
Mampara acristalada de 4x2,9 m con luna incolora y perfiles de acero galvanizado, con puerta interior de acero galvanizado de 2,10x0,90 m y remate superior acristalado.
Rubro |  | Unidad |  | Descripción | Cantidad | Costo unitario | Costo parcial
1 |  |  |  | Materiales
mt26mac020a |  | m |  | Perfil en "U" de acero galvanizado de acero galvanizado para mamparas. | 5.9 | 5.73 | 33.81
mt26mac030a |  | m |  | Barredera de acero galvanizado para mamparas. | 3 | 5.95 | 17.85
mt21vpi010d |  | m² |  | Luna incolora, de 8 mm de espesor. | 8.55 | 43.89 | 375.26
mt26mac040 |  | m |  | Perfil de aluminio lacado para recibido del vidrio en mamparas. | 24 | 7.83 | 187.92
mt26mac050a |  | Ud |  | Puerta sencilla de una hoja de acero galvanizado para colocar en mamparas, incluso herrajes. | 1 | 480.73 | 480.73
[5 empty] | Subtotal materiales: |  | 1095.57
2 |  |  |  | Mano de obra
mo011 |  | h |  | Montador. | 6.727 | 11.41 | 76.76
mo080 |  | h |  | Ayudante montador. | 6.727 | 7.12 | 47.9
[5 empty] | Subtotal mano de obra: |  | 124.66
3 |  |  |  | Herramienta menor
|  | % |  | Herramienta menor | 2 | 1220.23 | 24.4
Coste de mantenimiento decenal: $ 224,03 en los primeros 10 años. |  |  |  |  | Costos directos (1+2+3): |  | 1244.63