## Hoja 1
FOA010 | Ud |  | Mampara de acero.
Mampara acristalada de 4x2,9 m con luna incolora y perfiles de acero galvanizado prelacado, con puerta interior de acero galvanizado prelacado de 2,10x0,90 m y remate superior de acero galvanizado prelacado.
Rubro |  | Unidad |  | Descripción | Cantidad | Costo unitario | Costo parcial
1 |  |  |  | Materiales
mt26mac010b |  | m² |  | Panel ciego machihembrado para mamparas, formado por dos láminas de acero galvanizado prelacado con aislamiento intermedio de lana mineral de conductividad térmica 0,039 W/(mK). | 2.25 | 135.17 | 304.13
mt26mac020b |  | m |  | Perfil en "U" de acero galvanizado de acero galvanizado prelacado para mamparas. | 5.9 | 8.22 | 48.5
mt26mac030b |  | m |  | Barredera de acero galvanizado prelacado para mamparas. | 3 | 6.49 | 19.47
mt21vpi010d |  | m² |  | Luna incolora, de 8 mm de espesor. | 6.3 | 43.89 | 276.51
mt26mac040 |  | m |  | Perfil de aluminio lacado para recibido del vidrio en mamparas. | 14.4 | 7.83 | 112.75
mt26mac050b |  | Ud |  | Puerta sencilla de una hoja de acero galvanizado prelacado para colocar en mamparas, incluso herrajes. | 1 | 505.84 | 505.84
[5 empty] | Subtotal materiales: |  | 1267.2
2 |  |  |  | Mano de obra
mo011 |  | h |  | Montador. | 6.727 | 11.41 | 76.76
mo080 |  | h |  | Ayudante montador. | 6.727 | 7.12 | 47.9
[5 empty] | Subtotal mano de obra: |  | 124.66
3 |  |  |  | Herramienta menor
|  | % |  | Herramienta menor | 2 | 1391.86 | 27.84
Coste de mantenimiento decenal: $ 255,55 en los primeros 10 años. |  |  |  |  | Costos directos (1+2+3): |  | 1419.7