## Hoja 1
FOA010 | Ud |  | Mampara de acero.
Mampara acristalada de 4x2,9 m con luna incolora y perfiles de acero galvanizado prelacado, con remate superior acristalado.
Rubro |  | Unidad |  | Descripción | Cantidad | Costo unitario | Costo parcial
1 |  |  |  | Materiales
mt26mac020b |  | m |  | Perfil en "U" de acero galvanizado de acero galvanizado prelacado para mamparas. | 9.7 | 8.22 | 79.73
mt26mac030b |  | m |  | Barredera de acero galvanizado prelacado para mamparas. | 3.9 | 6.49 | 25.31
mt21vpi010d |  | m² |  | Luna incolora, de 8 mm de espesor. | 11 | 43.89 | 482.79
mt26mac040 |  | m |  | Perfil de aluminio lacado para recibido del vidrio en mamparas. | 26 | 7.83 | 203.58
[5 empty] | Subtotal materiales: |  | 791.41
2 |  |  |  | Mano de obra
mo011 |  | h |  | Montador. | 6.727 | 11.41 | 76.76
mo080 |  | h |  | Ayudante montador. | 6.727 | 7.12 | 47.9
[5 empty] | Subtotal mano de obra: |  | 124.66
3 |  |  |  | Herramienta menor
|  | % |  | Herramienta menor | 2 | 916.07 | 18.32
Coste de mantenimiento decenal: $ 168,19 en los primeros 10 años. |  |  |  |  | Costos directos (1+2+3): |  | 934.39