## Hoja 1
FRG010 | Ud |  | Gárgola.
Gárgola de aluminio lacado en color, de 50x50 mm de sección, recibida con masilla de silicona neutra.
Descompuesto |  | Ud |  | Descomposición | Rend. | Precio unitario | Precio partida
mt15sja100 |  | Ud |  | Cartucho de masilla de silicona neutra. | 0.1 | 5.11 | 0.51
mt20gal010b |  | Ud |  | Gárgola de aluminio lacado en color, de 50x50 mm de sección, realizada a partir de perfil cuadrado de aluminio y terminada con corte formando ángulo de 45°. | 1 | 3.38 | 3.38
mo019 |  | h |  | Albañil. | 0.058 | 6.63 | 0.38
mo111 |  | h |  | Peón de albañil. | 0.058 | 4.47 | 0.26
|  | % |  | Medios auxiliares | 2 | 4.53 | 0.09
|  | % |  | Costes indirectos | 3 | 4.62 | 0.14
Coste de mantenimiento decenal: $ 0,67 en los primeros 10 años. | [5 empty] | Total: | 4.76