## Hoja 1
FRP010 | Ud |  | Cubrepilar.
Cubrepilar de hormigón polímero de superficie pulida, de color gris, de 35x35 cm.
Descompuesto |  | Ud |  | Descomposición | Rend. | Precio unitario | Precio partida
mt09moe010c |  | m³ |  | Mortero de cemento CEM II/B-P 32,5 N, hidrófugo, tipo M-15, confeccionado en obra con 450 kg/m³ de cemento y una proporción en volumen 1/3. | 0.003 | 160.95 | 0.48
mt20wwa040 |  | kg |  | Adhesivo cementoso flexible y de gran adherencia. | 0.645 | 0.65 | 0.42
mt20aho030b |  | Ud |  | Cubrepilar de hormigón polímero de superficie pulida, de color gris, de 35x35 cm, con anclaje metálico de acero inoxidable. | 1 | 40.99 | 40.99
mo019 |  | h |  | Albañil. | 0.202 | 6.63 | 1.34
mo111 |  | h |  | Peón de albañil. | 0.202 | 4.47 | 0.9
|  | % |  | Medios auxiliares | 2 | 44.13 | 0.88
|  | % |  | Costes indirectos | 3 | 45.01 | 1.35
Coste de mantenimiento decenal: $ 4,17 en los primeros 10 años. | [5 empty] | Total: | 46.36