## Hoja 1
FRP010 | Ud |  | Cubrepilar.
Cubrepilar de hormigón polímero de superficie pulida, de color, de 50x50 cm.
Descompuesto |  | Ud |  | Descomposición | Rend. | Precio unitario | Precio partida
mt09moe010c |  | m³ |  | Mortero de cemento CEM II/B-P 32,5 N, hidrófugo, tipo M-15, confeccionado en obra con 450 kg/m³ de cemento y una proporción en volumen 1/3. | 0.005 | 160.95 | 0.8
mt20wwa040 |  | kg |  | Adhesivo cementoso flexible y de gran adherencia. | 0.96 | 0.65 | 0.62
mt20aho030l |  | Ud |  | Cubrepilar de hormigón polímero de superficie pulida, de color, de 50x50 cm, con anclaje metálico de acero inoxidable. | 1 | 85.99 | 85.99
mo019 |  | h |  | Albañil. | 0.288 | 6.63 | 1.91
mo111 |  | h |  | Peón de albañil. | 0.288 | 4.47 | 1.29
|  | % |  | Medios auxiliares | 2 | 90.61 | 1.81
|  | % |  | Costes indirectos | 3 | 92.42 | 2.77
Coste de mantenimiento decenal: $ 8,57 en los primeros 10 años. | [5 empty] | Total: | 95.19