## Hoja 1
HDC010 | m |  | Perfil de esquina autoadhesivo, de acero inoxidable.
Perfil autoadhesivo en L, para la protección de esquinas exteriores en revestimientos, de acero inoxidable AISI 304, con alas de 28x28 mm de longitud y 2 mm de espesor.
Rubro |  | Unidad |  | Descripción | Cantidad | Costo unitario | Costo parcial
1 |  |  |  | Materiales
mt18jpc110d |  | m |  | Perfil autoadhesivo en L, para la protección de esquinas exteriores en revestimientos, de acero inoxidable AISI 304, con alas de 28x28 mm de longitud y 2 mm de espesor. | 1.05 | 9.83 | 10.32
[5 empty] | Subtotal materiales: |  | 10.32
2 |  |  |  | Mano de obra
mo024 |  | h |  | Enchapador de muros. | 0.056 | 10.34 | 0.58
[5 empty] | Subtotal mano de obra: |  | 0.58
3 |  |  |  | Herramienta menor
|  | % |  | Herramienta menor | 2 | 10.9 | 0.22
Coste de mantenimiento decenal: $ 0,89 en los primeros 10 años. |  |  |  |  | Costos directos (1+2+3): |  | 11.12