## Hoja 1
HDS050 | m |  | Perfil para junta de partición, de acero inoxidable.
Perfil en L para juntas de partición, de acero inoxidable AISI 304, de 15 mm de anchura, 15 mm de altura y 1 mm de espesor.
Rubro |  | Unidad |  | Descripción | Cantidad | Costo unitario | Costo parcial
1 |  |  |  | Materiales
mt18jpc091hd |  | m |  | Perfil en L para juntas de partición, de acero inoxidable AISI 304, de 15 mm de anchura, 15 mm de altura y 1 mm de espesor. | 1.05 | 7.5 | 7.88
[5 empty] | Subtotal materiales: |  | 7.88
2 |  |  |  | Mano de obra
mo023 |  | h |  | Colocador de pisos. | 0.056 | 10.34 | 0.58
[5 empty] | Subtotal mano de obra: |  | 0.58
3 |  |  |  | Herramienta menor
|  | % |  | Herramienta menor | 2 | 8.46 | 0.17
Coste de mantenimiento decenal: $ 0,69 en los primeros 10 años. |  |  |  |  | Costos directos (1+2+3): |  | 8.63