## Hoja 1
HEA020 | Ud |  | Recibido de bañera.
Recibido de bañera de longitud superior a 1 m y formación de faldón con ladrillo cerámico hueco sencillo, recibido con mortero de cemento, confeccionado en obra, dosificación 1:6.
Rubro |  | Unidad |  | Descripción | Cantidad | Costo unitario | Costo parcial
1 |  |  |  | Materiales
mt04lvc010a |  | Ud |  | Ladrillo cerámico hueco sencillo, para revestir, 24x11,5x4 cm, densidad 780 kg/m³. | 30 | 0.3 | 9
mt08aaa010a |  | m³ |  | Agua. | 0.008 | 1.84 | 0.01
mt01arg005a |  | t |  | Arena de cantera, para mortero preparado en obra. | 0.026 | 24.5 | 0.64
mt08cem000c |  | kg |  | Cemento gris en sacos. | 3.975 | 0.17 | 0.68
mt01ara010a |  | m³ |  | Arena con granulometría de 0 a 5 mm de diámetro, limpia. | 0.2 | 19.47 | 3.89
[5 empty] | Subtotal materiales: |  | 14.22
2 |  |  |  | Equipo y maquinaria
mq06hor010 |  | h |  | Concretera eléctrica con una capacidad de amasado de 160 l. | 0.011 | 3.78 | 0.04
[5 empty] | Subtotal equipo y maquinaria: |  | 0.04
3 |  |  |  | Mano de obra
mo020 |  | h |  | Albañil. | 2.242 | 10.64 | 23.85
mo113 |  | h |  | Peón de albañil. | 2.295 | 6.56 | 15.06
[5 empty] | Subtotal mano de obra: |  | 38.91
4 |  |  |  | Herramienta menor
|  | % |  | Herramienta menor | 2 | 53.17 | 1.06
[5 empty] | Costos directos (1+2+3+4): |  | 54.23