## Hoja 1
HED020 | Ud | Recibido de contraventana.
Recibido de contraventana con patillas de anclaje, de entre 3 y 5 m² de superficie, con mortero de cemento, confeccionado en obra, con aditivo hidrófugo, dosificación 1:6.
Rubro |  |  | Unidad | Descripción | Cantidad | Costo unitario | Costo parcial
1 |  |  |  | Materiales
mt08aaa010a |  |  | m³ | Agua. | 0.006 | 1.84 | 0.01
mt01arg005a |  |  | t | Arena de cantera, para mortero preparado en obra. | 0.002 | 24.5 | 0.05
mt08cem000c |  |  | kg | Cemento gris en sacos. | 0.25 | 0.17 | 0.04
mt08adt010 |  |  | kg | Aditivo hidrófugo para impermeabilización de morteros u hormigones. | 0.005 | 1.47 | 0.01
[5 empty] | Subtotal materiales: |  | 0.11
2 |  |  |  | Equipo y maquinaria
mq06hor010 |  |  | h | Concretera eléctrica con una capacidad de amasado de 160 l. | 0.005 | 3.78 | 0.02
[5 empty] | Subtotal equipo y maquinaria: |  | 0.02
3 |  |  |  | Mano de obra
mo020 |  |  | h | Albañil. | 1.973 | 10.64 | 20.99
mo113 |  |  | h | Peón de albañil. | 1.982 | 6.56 | 13
[5 empty] | Subtotal mano de obra: |  | 33.99
4 |  |  |  | Herramienta menor
|  |  | % | Herramienta menor | 2 | 34.12 | 0.68
[5 empty] | Costos directos (1+2+3+4): |  | 34.8