## Hoja 1
HRA100 | m | Pieza de remate de acero galvanizado.
Pieza de remate de lámina plegada de acero galvanizado, espesor 0,8 mm, desarrollo 150 mm y 2 pliegues; fijación con tornillos autotaladrantes de acero galvanizado, y sellado de las juntas entre piezas y, en su caso, de las uniones con los muros con sellador adhesivo monocomponente.
Rubro |  |  | Unidad | Descripción | Cantidad | Costo unitario | Costo parcial
1 |  |  |  | Materiales
mt12www050 |  |  | Ud | Tornillo autotaladrante de acero galvanizado. | 4 | 0.07 | 0.28
mt20rca010ha |  |  | m | Pieza de remate de lámina plegada de acero galvanizado, espesor 0,8 mm, desarrollo 150 mm y 2 pliegues. | 1 | 6.29 | 6.29
mt22www010d |  |  | Ud | Cartucho de 290 ml de sellador adhesivo monocomponente, neutro, superelástico, a base de polímero MS, color transparente, con resistencia a la intemperie y a los rayos UV y elongación hasta rotura 750%. | 0.2 | 7.02 | 1.4
[5 empty] | Subtotal materiales: |  | 7.97
2 |  |  |  | Mano de obra
mo018 |  |  | h | Cerrajero. | 0.168 | 11.26 | 1.89
mo059 |  |  | h | Ayudante cerrajero. | 0.168 | 7.14 | 1.2
[5 empty] | Subtotal mano de obra: |  | 3.09
3 |  |  |  | Herramienta menor
|  |  | % | Herramienta menor | 2 | 11.06 | 0.22
Coste de mantenimiento decenal: $ 0,92 en los primeros 10 años. |  |  |  |  | Costos directos (1+2+3): |  | 11.28