## Hoja 1
HRC010 | m |  | Marco de hueco de fachada, de ladrillo cerámico hueco.
Marco de hueco de fachada con mampostería de ladrillo cerámico hueco de 11,5 cm de ancho y 12 cm de espesor, para revestir, trabado al cerramiento existente y recibido con mortero de cemento, confeccionado en obra, con aditivo hidrófugo, dosificación 1:6. El precio no incluye el revestimiento.
Rubro |  | Unidad |  | Descripción | Cantidad | Costo unitario | Costo parcial
1 |  |  |  | Materiales
mt08aaa010a |  | m³ |  | Agua. | 0.006 | 1.83 | 0.01
mt01arg005a |  | t |  | Arena de cantera, para mortero preparado en obra. | 0.003 | 24.41 | 0.07
mt08cem000c |  | kg |  | Cemento gris en sacos. | 0.457 | 0.17 | 0.08
mt08adt010 |  | kg |  | Aditivo hidrófugo para impermeabilización de morteros u hormigones. | 0.009 | 1.46 | 0.01
mt04lvc010d |  | Ud |  | Ladrillo cerámico hueco triple, para revestir, 24x11,5x11,5 cm, densidad 780 kg/m³. | 6 | 0.47 | 2.82
[5 empty] | Subtotal materiales: |  | 2.99
2 |  |  |  | Equipo y maquinaria
mq06hor010 |  | h |  | Concretera eléctrica con una capacidad de amasado de 160 l. | 0.005 | 3.75 | 0.02
[5 empty] | Subtotal equipo y maquinaria: |  | 0.02
3 |  |  |  | Mano de obra
mo020 |  | h |  | Albañil. | 0.617 | 10.34 | 6.38
mo113 |  | h |  | Peón de albañil. | 0.633 | 6.38 | 4.04
[5 empty] | Subtotal mano de obra: |  | 10.42
4 |  |  |  | Herramienta menor
|  | % |  | Herramienta menor | 2 | 13.43 | 0.27
Coste de mantenimiento decenal: $ 0,96 en los primeros 10 años. |  |  |  |  | Costos directos (1+2+3+4): |  | 13.7