## Hoja 1
HRF070 | m |  | Alféizar prefabricado de hormigón.
Alféizar prefabricado de hormigón de color blanco, en piezas de 500x250x50 mm, con goterón y anclaje metálico de acero inoxidable en su cara inferior, empotrado en las jambas; recibido con mortero de cemento, confeccionado en obra, con aditivo hidrófugo, dosificación 1:4, sobre el que se introducen los anclajes metálicos; y rejuntado entre piezas y de las uniones con los muros con mortero de juntas especial para prefabricados de hormigón.
Rubro |  | Unidad |  | Descripción | Cantidad | Costo unitario | Costo parcial
1 |  |  |  | Materiales
mt08aaa010a |  | m³ |  | Agua. | 0.006 | 1.84 | 0.01
mt01arg005a |  | t |  | Arena de cantera, para mortero preparado en obra. | 0.01 | 24.5 | 0.25
mt08cem000c |  | kg |  | Cemento gris en sacos. | 2.375 | 0.17 | 0.4
mt08adt010 |  | kg |  | Aditivo hidrófugo para impermeabilización de morteros u hormigones. | 0.048 | 1.47 | 0.07
mt20vhp010c |  | m |  | Alféizar prefabricado de hormigón de color blanco, en piezas de 500x250x50 mm, con goterón y anclaje metálico de acero inoxidable en su cara inferior. | 1.05 | 20.14 | 21.15
mt09mcr235 |  | kg |  | Mortero de juntas para prefabricados de hormigón y piedra artificial, compuesto de cemento, agregados, pigmentos y aditivos especiales. | 0.038 | 2.94 | 0.11
[5 empty] | Subtotal materiales: |  | 21.99
2 |  |  |  | Equipo y maquinaria
mq06hor010 |  | h |  | Concretera eléctrica con una capacidad de amasado de 160 l. | 0.005 | 3.78 | 0.02
[5 empty] | Subtotal equipo y maquinaria: |  | 0.02
3 |  |  |  | Mano de obra
mo020 |  | h |  | Albañil. | 0.235 | 11.11 | 2.61
mo113 |  | h |  | Peón de albañil. | 0.292 | 6.85 | 2
[5 empty] | Subtotal mano de obra: |  | 4.61
4 |  |  |  | Herramienta menor
|  | % |  | Herramienta menor | 2 | 26.62 | 0.53
Coste de mantenimiento decenal: $ 3,80 en los primeros 10 años. |  |  |  |  | Costos directos (1+2+3+4): |  | 27.15