## Hoja 1
HYT010 |  | m |  | Apertura de rozas.
Apertura y tapado de rozas con mortero de cemento, confeccionado en obra, dosificación 1:6 en mampostería de bloque hueco de hormigón, con rozadora eléctrica y carga manual de escombros sobre camión o contenedor.
Descompuesto | Ud |  | Descomposición |  | Rend. | Precio unitario | Precio partida
mt08aaa010a | m³ |  | Agua. |  | 0.006 | 1.56 | 0.01
mt01arg005a | t |  | Arena de cantera, para mortero preparado en obra. |  | 0.008 | 21.78 | 0.17
mt08cem000c | kg |  | Cemento gris en sacos. |  | 1.25 | 0.15 | 0.19
mq06hor010 | h |  | Concretera. |  | 0.005 | 1.38 | 0.01
mo113 | h |  | Peón de albañil. |  | 0.368 | 2.23 | 0.82
| % |  | Medios auxiliares |  | 2 | 1.2 | 0.02
| % |  | Costes indirectos |  | 3 | 1.22 | 0.04
[6 empty] | Total: | 1.26