## Hoja 1
IAA118 | Ud |  | Atenuador.
Atenuador regulable entre 0 y 20 dB, de zamak, para banda de frecuencias de 47 a 862 MHz, con conector de entrada macho y conector de salida hembra, tipo "IEC", de 9,5 mm de diámetro, con paso de corriente continua.
Rubro |  | Unidad |  | Descripción | Cantidad | Costo unitario | Costo parcial
1 |  |  |  | Materiales
mt40irt032a |  | Ud |  | Atenuador regulable entre 0 y 20 dB, de zamak, para banda de frecuencias de 47 a 862 MHz, con conector de entrada macho y conector de salida hembra, tipo "IEC", de 9,5 mm de diámetro, con paso de corriente continua. | 1 | 26.45 | 26.45
[5 empty] | Subtotal materiales: |  | 26.45
2 |  |  |  | Mano de obra
mo001 |  | h |  | Técnico de telecomunicaciones. | 0.056 | 10.93 | 0.61
mo056 |  | h |  | Ayudante instalador de telecomunicaciones. | 0.056 | 6.81 | 0.38
[5 empty] | Subtotal mano de obra: |  | 0.99
3 |  |  |  | Herramienta menor
|  | % |  | Herramienta menor | 2 | 27.44 | 0.55
Coste de mantenimiento decenal: $ 4,20 en los primeros 10 años. |  |  |  |  | Costos directos (1+2+3): |  | 27.99