## Hoja 1
IAA120 | Ud | Toma de usuario.
Toma doble, TV-R, de 5-1000 MHz, marco y embellecedor.
Rubro |  |  | Unidad | Descripción | Cantidad | Costo unitario | Costo parcial
1 |  |  |  | Materiales
mt40dpt050a |  |  | Ud | Toma doble, TV-R, de 5-1000 MHz, marco y embellecedor. | 1 | 13.58 | 13.58
[5 empty] | Subtotal materiales: |  | 13.58
2 |  |  |  | Mano de obra
mo001 |  |  | h | Técnico de telecomunicaciones. | 0.28 | 10.93 | 3.06
[5 empty] | Subtotal mano de obra: |  | 3.06
3 |  |  |  | Herramienta menor
|  |  | % | Herramienta menor | 2 | 16.64 | 0.33
Coste de mantenimiento decenal: $ 2,55 en los primeros 10 años. |  |  |  |  | Costos directos (1+2+3): |  | 16.97