## Hoja 1
IBH090 | Ud |  | Controlador HBC.
Controlador HBC secundario, para sistema híbrido multi-split, con caudal variable de refrigerante, para gas R-410A y R-32, para conexión de unidad exterior con recuperación de calor, sistema de dos tubos, a 16 unidades interiores de tipo fancoil, gama Hybrid City Multi, modelo CMB-WM1016V-AB "MITSUBISHI ELECTRIC", con separador de fases líquido/gas, reductores de conexión y manguito de drenaje flexible con aislamiento, alimentación monofásica a 230 V, peso 55 kg, dimensiones 1520x630x300 mm. El precio no incluye la canalización ni el cableado eléctrico de alimentación.
Rubro |  | Unidad |  | Descripción | Cantidad | Costo unitario | Costo parcial
1 |  |  |  | Materiales
mt42mee629d |  | Ud |  | Controlador HBC secundario, para sistema híbrido multi-split, con caudal variable de refrigerante, para gas R-410A y R-32, para conexión de unidad exterior con recuperación de calor, sistema de dos tubos, a 16 unidades interiores de tipo fancoil, gama Hybrid City Multi, modelo CMB-WM1016V-AB "MITSUBISHI ELECTRIC", con separador de fases líquido/gas, reductores de conexión y manguito de drenaje flexible con aislamiento, alimentación monofásica a 230 V, peso 55 kg, dimensiones 1520x630x300 mm. | 1 | 12404 | 12404
[5 empty] | Subtotal materiales: |  | 12404
2 |  |  |  | Mano de obra
mo005 |  | h |  | Técnico instalador de climatización. | 0.561 | 10.62 | 5.96
mo104 |  | h |  | Ayudante instalador de climatización. | 0.561 | 6.62 | 3.71
[5 empty] | Subtotal mano de obra: |  | 9.67
3 |  |  |  | Herramienta menor
|  | % |  | Herramienta menor | 2 | 12413.7 | 248.27
Coste de mantenimiento decenal: $ 4.431,69 en los primeros 10 años. |  |  |  |  | Costos directos (1+2+3): |  | 12662