## Hoja 1
IBW500 | Ud |  | Control centralizado.
Consola para control centralizado de instalaciones de climatización con sistema aire-aire split y comunicación Superlink II, para un máximo de 16 unidades interiores, modelo SC-SL1N-E "MITSUBISHI HEAVY INDUSTRIES", con funciones de control individual y colectivo del arranque y detención, información de los estados de funcionamiento y de necesidad de servicio y compensación del tiempo de detención ante un corte del suministro eléctrico. El precio no incluye la canalización ni el cableado eléctrico de alimentación.
Rubro |  | Unidad |  | Descripción | Cantidad | Costo unitario | Costo parcial
1 |  |  |  | Materiales
mt42mhi600a |  | Ud |  | Consola para control centralizado de instalaciones de climatización con sistema aire-aire split y comunicación Superlink II, para un máximo de 16 unidades interiores, modelo SC-SL1N-E "MITSUBISHI HEAVY INDUSTRIES", con funciones de control individual y colectivo del arranque y detención, información de los estados de funcionamiento y de necesidad de servicio y compensación del tiempo de detención ante un corte del suministro eléctrico. | 1 | 1355.72 | 1355.72
[5 empty] | Subtotal materiales: |  | 1355.72
2 |  |  |  | Mano de obra
mo005 |  | h |  | Técnico instalador de climatización. | 1.121 | 10.93 | 12.25
mo104 |  | h |  | Ayudante instalador de climatización. | 1.121 | 6.81 | 7.63
[5 empty] | Subtotal mano de obra: |  | 19.88
3 |  |  |  | Herramienta menor
|  | % |  | Herramienta menor | 2 | 1375.6 | 27.51
Coste de mantenimiento decenal: $ 491,09 en los primeros 10 años. |  |  |  |  | Costos directos (1+2+3): |  | 1403.11