## Hoja 1
ICA032 | Ud | Calefón de agua a gas, de condensación.
Calefón instantáneo a gas N, para el servicio de A.C.S., de condensación, mural vertical, para uso interior, cámara de combustión estanca, encendido electrónico a red eléctrica, sin llama piloto, control termostático de temperatura, control por mando a distancia, posibilidad de trabajar con agua precalentada por un sistema solar, pantalla digital, caudal de A.C.S. de 1,9 a 27 l/min, potencia de A.C.S. de 6 a 50,3 kW, eficiencia al 100% de carga nominal 97%, eficiencia al 30% de carga nominal 101%, dimensiones 775x452x286 mm, peso 34 kg, con dispositivo de control de evacuación de los productos de la combustión y control de llama por sonda de ionización, sin incluir el ducto para evacuación de los productos de la combustión. Incluso soporte y anclajes de fijación a paramento vertical, llave de corte de esfera, latiguillos flexibles. Totalmente montado, conexionado y probado.
Rubro |  | Unidad | Descripción | Cantidad | Costo unitario | Costo parcial
1 |  |  | Materiales
mt38cgj055a |  | Ud | Calefón instantáneo a gas N, para el servicio de A.C.S., de condensación, mural vertical, para uso interior, cámara de combustión estanca, encendido electrónico a red eléctrica, sin llama piloto, control termostático de temperatura, control por mando a distancia, posibilidad de trabajar con agua precalentada por un sistema solar, pantalla digital, caudal de A.C.S. de 1,9 a 27 l/min, potencia de A.C.S. de 6 a 50,3 kW, eficiencia al 100% de carga nominal 97%, eficiencia al 30% de carga nominal 101%, dimensiones 775x452x286 mm, peso 34 kg, con dispositivo de control de evacuación de los productos de la combustión y control de llama por sonda de ionización. | 1 | 1841.34 | 1841.34
mt37sve010c |  | Ud | Válvula de esfera de latón niquelado para roscar de 3/4". | 1 | 10.54 | 10.54
mt38tew010a |  | Ud | Latiguillo flexible de 20 cm y 1/2" de diámetro. | 2 | 11.33 | 22.66
mt38www011 |  | Ud | Material auxiliar para instalaciones de A.C.S. | 1 | 2.05 | 2.05
|  |  |  | Subtotal materiales: |  | 1876.59
2 |  |  | Mano de obra
mo004 |  | h | Técnico calefactor. | 2.467 | 11.41 | 28.15
mo103 |  | h | Ayudante calefactor. | 2.467 | 7.11 | 17.54
|  |  |  | Subtotal mano de obra: |  | 45.69
3 |  |  | Herramienta menor
|  | % | Herramienta menor | 2 | 1922.28 | 38.45
Coste de mantenimiento decenal: $ 1.862,69 en los primeros 10 años. |  |  |  | Costos directos (1+2+3): |  | 1960.73