## Hoja 1
ICD020 | Ud |  | Depósito de superficie.
Depósito de gasóleo de superficie de polietileno de alta densidad (PEAD/HDPE) para instalación en interior de edificaciones, de simple pared contenido en cubeto, con una capacidad de 750 litros, para pequeños consumos individuales.
Rubro |  | Unidad |  | Descripción | Cantidad | Costo unitario | Costo parcial
1 |  |  |  | Materiales
mt38dep110a |  | Ud |  | Depósito de gasóleo de polietileno (PEAD/HDPE), de superficie, de simple pared contenido en cubeto, con una capacidad de 750 litros, para pequeños consumos individuales. Incluso elementos de protección según normativa. | 1 | 226.66 | 226.66
mt38dep022a |  | Ud |  | Indicador de nivel para depósito de combustibles líquidos. | 1 | 251.1 | 251.1
mt38dep023a |  | Ud |  | Interruptor de nivel para depósito de combustibles líquidos. | 1 | 47.1 | 47.1
mt38dep024c |  | Ud |  | Conjunto de boca de carga, valvulería y accesorios de conexión para depósito de combustibles líquidos. | 1 | 136.77 | 136.77
mt43tco010ca |  | m |  | Tubo de cobre estirado en frío sin soldadura, diámetro D=16/18 mm y 1 mm de espesor. | 10 | 3.46 | 34.6
mt35aia090ad |  | m |  | Tubo rígido de PVC, enchufable, curvable en caliente, de color negro, de 32 mm de diámetro nominal, para canalización fija en superficie. Resistencia a la compresión 1250 N, resistencia al impacto 2 julios, temperatura de trabajo -5°C hasta 60°C, con grado de protección IP547, propiedades eléctricas: aislante, no propagador de la llama. Incluso abrazaderas, elementos de sujeción y accesorios (curvas, manguitos, tes, codos y curvas flexibles). | 10 | 4.41 | 44.1
[5 empty] | Subtotal materiales: |  | 740.33
2 |  |  |  | Mano de obra
mo004 |  | h |  | Técnico calefactor. | 1.682 | 10.93 | 18.38
mo103 |  | h |  | Ayudante calefactor. | 1.682 | 6.81 | 11.45
[5 empty] | Subtotal mano de obra: |  | 29.83
3 |  |  |  | Herramienta menor
|  | % |  | Herramienta menor | 2 | 770.16 | 15.4
Coste de mantenimiento decenal: $ 109,98 en los primeros 10 años. |  |  |  |  | Costos directos (1+2+3): |  | 785.56