## Hoja 1
ICE060 | Ud | Panel radiante de techo.
Panel radiante de acero, de techo, para agua caliente, para una presión máxima de trabajo de 4 bar y una temperatura máxima de 120°C, de 300 mm de anchura y 6000 mm de longitud nominal, con tubos de acero electrosoldados en frío, de 1/2" de diámetro, distanciados 150 mm, tubos abocardados para facilitar la soldadura de unión entre paneles, acabado con pintura epoxi-poliéster blanco RAL 9001, con colector en extremo del panel en los elementos inicial y final de cada línea, aislamiento térmico superior mediante manta de fibra de vidrio de 30 mm de espesor con papel aluminizado y con fleje de fijación, perfiles laterales, cubrejuntas, regleta transversal y travesaño de suspensión, en instalación de calefacción y refrigeración centralizada por agua. Totalmente montado, conexionado y probado.
Rubro |  |  | Unidad | Descripción | Cantidad | Costo unitario | Costo parcial
1 |  |  |  | Materiales
mt38sab010aaa |  |  | m | Panel radiante de acero, de techo, para agua caliente, para una presión máxima de trabajo de 4 bar y una temperatura máxima de 120°C, de 300 mm de anchura y 6000 mm de longitud nominal, con tubos de acero electrosoldados en frío, de 1/2" de diámetro, distanciados 150 mm, tubos abocardados para facilitar la soldadura de unión entre paneles, acabado con pintura epoxi-poliéster blanco RAL 9001, con colector en extremo del panel en los elementos inicial y final de cada línea, aislamiento térmico superior mediante manta de fibra de vidrio de 30 mm de espesor con papel aluminizado y con fleje de fijación, perfiles laterales, cubrejuntas, regleta transversal y travesaño de suspensión. | 6 | 46.96 | 281.76
[5 empty] | Subtotal materiales: |  | 281.76
2 |  |  |  | Mano de obra
mo004 |  |  | h | Técnico calefactor. | 0.561 | 11.41 | 6.4
mo103 |  |  | h | Ayudante calefactor. | 0.561 | 7.11 | 3.99
[5 empty] | Subtotal mano de obra: |  | 10.39
3 |  |  |  | Herramienta menor
|  |  | % | Herramienta menor | 2 | 292.15 | 5.84
Coste de mantenimiento decenal: $ 40,53 en los primeros 10 años. |  |  |  |  | Costos directos (1+2+3): |  | 297.99