## Hoja 1
ICF100 | Ud |  | Deshumidificador de condensación.
Deshumidificador para adosar a pared, caudal de aire nominal 600 m³/h, dimensiones 800x650x230 mm, compuesto por unidad frigorífica completa, batería de pretratamiento, batería de postratamiento, envolvente de MDF acabado lacado blanco y rejilla de aluminio anodizado. Totalmente montado, conexionado y puesto en marcha por la empresa instaladora para la comprobación de su correcto funcionamiento.
Rubro |  | Unidad |  | Descripción | Cantidad | Costo unitario | Costo parcial
1 |  |  |  | Materiales
mt38rdz900d |  | Ud |  | Deshumidificador para adosar a pared, caudal de aire nominal 600 m³/h, dimensiones 800x650x230 mm, compuesto por unidad frigorífica completa, batería de pretratamiento, batería de postratamiento, envolvente de MDF acabado lacado blanco y rejilla de aluminio anodizado. | 1 | 2527.63 | 2527.63
[5 empty] | Subtotal materiales: |  | 2527.63
2 |  |  |  | Mano de obra
mo005 |  | h |  | Técnico instalador de climatización. | 3.364 | 11.41 | 38.38
mo104 |  | h |  | Ayudante instalador de climatización. | 3.364 | 7.11 | 23.92
[5 empty] | Subtotal mano de obra: |  | 62.3
3 |  |  |  | Herramienta menor
|  | % |  | Herramienta menor | 2 | 2589.93 | 51.8
Coste de mantenimiento decenal: $ 845,35 en los primeros 10 años. |  |  |  |  | Costos directos (1+2+3): |  | 2641.73