## Hoja 1
ICF110 | Ud |  | Aerotermo.
Aerotermo de agua caliente, para instalación solar térmica, alimentación trifásica a 400 V, potencia disipadora de 56 kW, con un ventilador de 780 W de potencia, adecuado para funcionar con solución agua-glicol de hasta el 40% de anticongelante puro, de alta resistencia a la corrosión. Totalmente montado, conexionado y puesto en marcha por la empresa instaladora para la comprobación de su correcto funcionamiento.
Rubro |  | Unidad |  | Descripción | Cantidad | Costo unitario | Costo parcial
1 |  |  |  | Materiales
mt38csj600aa |  | Ud |  | Aerotermo de agua caliente, para instalación solar térmica, alimentación trifásica a 400 V, potencia disipadora de 56 kW, con un ventilador de 780 W de potencia, adecuado para funcionar con solución agua-glicol de hasta el 40% de anticongelante puro, de alta resistencia a la corrosión. | 1 | 2658.95 | 2658.95
[5 empty] | Subtotal materiales: |  | 2658.95
2 |  |  |  | Mano de obra
mo005 |  | h |  | Técnico instalador de climatización. | 3.364 | 10.93 | 36.77
mo104 |  | h |  | Ayudante instalador de climatización. | 3.364 | 6.81 | 22.91
[5 empty] | Subtotal mano de obra: |  | 59.68
3 |  |  |  | Herramienta menor
|  | % |  | Herramienta menor | 2 | 2718.63 | 54.37
Coste de mantenimiento decenal: $ 776,44 en los primeros 10 años. |  |  |  |  | Costos directos (1+2+3): |  | 2773