## Hoja 1
ICG225 | Ud | Calefón a gas, doméstico, de condensación, de pie, para calefacción.
Calefón de pie, de condensación con recuperador de acero inoxidable, con cuerpo de fundición de aluminio/silicio y quemador presurizado modulante a gas, eficiencia energética clase A, potencia de calefacción de 8,1 a 40 kW, dimensiones 820x600x795 mm, cuadro de regulación y cronotermostato modulante con sonda de temperatura exterior, caudal másico de gas de escape 17,4 kg/s a carga total y 3,5 kg/s a carga parcial, con contenido de CO2 9,1% a carga total y 9,3% a carga parcial, presión de impulsión disponible 140 Pa, temperatura de impulsión hasta 100°C, contenido de agua 33,4 l, kit de unión de calefón a gas a colector o grupo de bombeo, kit de seguridad para calefón a gas, kit de unión de calefón a gas a vaso de expansión, sin incluir el ducto para evacuación de los productos de la combustión. Totalmente montada, conexionada y probada.
Rubro |  | Unidad | Descripción | Cantidad | Costo unitario | Costo parcial
1 |  |  | Materiales
mt38cpj120i |  | Ud | Calefón de pie, de condensación con recuperador de acero inoxidable, con cuerpo de fundición de aluminio/silicio y quemador presurizado modulante a gas, eficiencia energética clase A, potencia de calefacción de 8,1 a 40 kW, dimensiones 820x600x795 mm, cuadro de regulación y cronotermostato modulante con sonda de temperatura exterior, caudal másico de gas de escape 17,4 kg/s a carga total y 3,5 kg/s a carga parcial, con contenido de CO2 9,1% a carga total y 9,3% a carga parcial, presión de impulsión disponible 140 Pa, temperatura de impulsión hasta 100°C, contenido de agua 33,4 l. | 1 | 6367.42 | 6367.42
mt38cqj521a |  | Ud | Kit de seguridad para calefón a gas, compuesto por manómetro, válvula de seguridad y purgador de aire. | 1 | 247.23 | 247.23
mt38cqj531a |  | Ud | Kit de unión de calefón a gas a vaso de expansión, con válvula de llenado y vaciado. | 1 | 157.46 | 157.46
mt38www010 |  | Ud | Material auxiliar para instalaciones de calefacción. | 1 | 2.38 | 2.38
|  |  |  | Subtotal materiales: |  | 6774.49
2 |  |  | Mano de obra
mo004 |  | h | Técnico calefactor. | 3.857 | 11.41 | 44.01
mo103 |  | h | Ayudante calefactor. | 3.857 | 7.11 | 27.42
|  |  |  | Subtotal mano de obra: |  | 71.43
3 |  |  | Herramienta menor
|  | % | Herramienta menor | 2 | 6845.92 | 136.92
Coste de mantenimiento decenal: $ 6.633,70 en los primeros 10 años. |  |  |  | Costos directos (1+2+3): |  | 6982.84