## Hoja 1
ICG032 | Ud | Calefón a gas, doméstico, convencional, mural, para calefacción y A.C.S.
Calefón mural a gas N, para calefacción y A.C.S. instantánea, cámara de combustión estanca, potencia nominal 24 kW, potencia de calefacción 24 kW, potencia de A.C.S. 24 kW, eficiencia energética clase C en calefacción, eficiencia energética clase B en A.C.S., perfil de consumo XL, caudal específico de A.C.S. de 11,8 l/min, dimensiones 700x400x298 mm, peso 27,5 kg, encendido electrónico y seguridad por ionización, sin llama piloto. Totalmente montada, conexionada y probada.
Rubro |  | Unidad | Descripción | Cantidad | Costo unitario | Costo parcial
1 |  |  | Materiales
mt38cmj010a |  | Ud | Calefón mural a gas N, para calefacción y A.C.S. instantánea, cámara de combustión estanca, potencia nominal 24 kW, potencia de calefacción 24 kW, potencia de A.C.S. 24 kW, eficiencia energética clase C en calefacción, eficiencia energética clase B en A.C.S., perfil de consumo XL, caudal específico de A.C.S. de 11,8 l/min, dimensiones 700x400x298 mm, peso 27,5 kg, encendido electrónico y seguridad por ionización, sin llama piloto. | 1 | 1650.38 | 1650.38
mt38www012 |  | Ud | Material auxiliar para instalaciones de calefacción y A.C.S. | 1 | 2.98 | 2.98
|  |  |  | Subtotal materiales: |  | 1653.36
2 |  |  | Mano de obra
mo004 |  | h | Técnico calefactor. | 3.364 | 11.41 | 38.38
mo103 |  | h | Ayudante calefactor. | 3.364 | 7.11 | 23.92
|  |  |  | Subtotal mano de obra: |  | 62.3
3 |  |  | Herramienta menor
|  | % | Herramienta menor | 2 | 1715.66 | 34.31
Coste de mantenimiento decenal: $ 1.662,47 en los primeros 10 años. |  |  |  | Costos directos (1+2+3): |  | 1749.97