## Hoja 1
ICO210 | m | Chimenea colectiva de doble pared, con aislamiento.
Chimenea colectiva modular metálica, formada por tubo de doble pared con aislamiento, de 125 mm de diámetro interior, compuesto por pared interior de acero inoxidable AISI 316L y pared exterior de acero inoxidable AISI 304, con aislamiento de lana de roca entre paredes, de 30 mm de espesor y 100 kg/m³ de densidad, temperatura máxima de 450°C, presión de trabajo de hasta 40 Pa, instalada en el exterior del edificio, para evacuación de los productos de la combustión y admisión de aire comburente a través de las tes de conexión de cada planta, con tiro natural, de los calefones murales de condensación, a gas. Incluso accesorios, piezas especiales, módulos finales y material auxiliar para montaje y sujeción a la obra. El precio no incluye el ducto de conexión entre el calefón y la chimenea colectiva.
Rubro |  | Unidad | Descripción | Cantidad | Costo unitario | Costo parcial
1 |  |  | Materiales
mt20din211a |  | Ud | Material auxiliar para montaje y sujeción a la obra de los tubos de doble pared con aislamiento, de 125 mm de diámetro interior. | 1 | 12.79 | 12.79
mt20din210am |  | m | Tubo de doble pared con aislamiento, de 125 mm de diámetro interior, compuesto por pared interior de acero inoxidable AISI 316L y pared exterior de acero inoxidable AISI 304, con aislamiento de lana de roca entre paredes, de 30 mm de espesor y 100 kg/m³ de densidad, temperatura máxima de 450°C, presión de trabajo de hasta 40 Pa, con el precio incrementado el 60% en concepto de accesorios, piezas especiales y módulos finales. | 1 | 341.17 | 341.17
|  |  |  | Subtotal materiales: |  | 353.96
2 |  |  | Mano de obra
mo004 |  | h | Técnico calefactor. | 0.437 | 10.62 | 4.64
mo103 |  | h | Ayudante calefactor. | 0.437 | 6.62 | 2.89
|  |  |  | Subtotal mano de obra: |  | 7.53
3 |  |  | Herramienta menor
|  | % | Herramienta menor | 2 | 361.49 | 7.23
Coste de mantenimiento decenal: $ 121,68 en los primeros 10 años. |  |  |  | Costos directos (1+2+3): |  | 368.72