## Hoja 1
ICR020 | m² |  | Ducto de lámina galvanizada.
Red de ductos de distribución de aire para climatización, constituida por ductos de lámina galvanizada de 1,0 mm de espesor y juntas transversales con brida tipo Metu y sellada con masilla resistente a altas temperaturas. Incluso embocaduras, derivaciones, accesorios de montaje, elementos de fijación y piezas especiales.
Rubro |  | Unidad |  | Descripción | Cantidad | Costo unitario | Costo parcial
1 |  |  |  | Materiales
mt42con115o |  | Ud |  | Repercusión, por m², de material auxiliar para fijación a la obra de ductos autoportantes para la distribución de aire en ventilación y climatización. | 1 | 2.64 | 2.64
mt42con110o |  | m² |  | Lámina galvanizada de 1 mm de espesor, y juntas transversales con brida tipo Metu y sellada con masilla resistente a altas temperaturas, para la formación de ductos autoportantes para la distribución de aire en ventilación y climatización. | 1.05 | 17.61 | 18.49
[5 empty] | Subtotal materiales: |  | 21.13
2 |  |  |  | Mano de obra
mo013 |  | h |  | Colocador de ductos metálicos. | 0.561 | 11.41 | 6.4
mo084 |  | h |  | Ayudante colocador de ductos metálicos. | 0.561 | 7.12 | 3.99
[5 empty] | Subtotal mano de obra: |  | 10.39
3 |  |  |  | Herramienta menor
|  | % |  | Herramienta menor | 2 | 31.52 | 0.63
Coste de mantenimiento decenal: $ 5,47 en los primeros 10 años. |  |  |  |  | Costos directos (1+2+3): |  | 32.15