## Hoja 1
ICR016 | Ud | Pieza para ducto circular.
Codo 30° para ducto circular de acero galvanizado, de 80 mm de diámetro.
Rubro |  |  | Unidad | Descripción | Cantidad | Costo unitario | Costo parcial
1 |  |  |  | Materiales
mt42con218aaa |  |  | Ud | Codo 30° para ducto circular de acero galvanizado, de 80 mm de diámetro. | 1 | 8.58 | 8.58
[5 empty] | Subtotal materiales: |  | 8.58
2 |  |  |  | Mano de obra
mo013 |  |  | h | Colocador de ductos metálicos. | 0.112 | 10.62 | 1.19
mo084 |  |  | h | Ayudante colocador de ductos metálicos. | 0.112 | 6.62 | 0.74
[5 empty] | Subtotal mano de obra: |  | 1.93
3 |  |  |  | Herramienta menor
|  |  | % | Herramienta menor | 2 | 10.51 | 0.21
Coste de mantenimiento decenal: $ 1,82 en los primeros 10 años. |  |  |  |  | Costos directos (1+2+3): |  | 10.72